## Calcolo
Calcolo di progetto
Dati di progetto
M1 = | 1000 | Nm
n1 = | 110 | giri/min
w1 = | 11.6 | 1/s
i = | 3.5
h = | 680 | ore
g = | 4.5
[6 empty] | modulo di tentativo m = | 3 | mm
| Parametri scelti |  |  |  |  | ulteriori dati calcolati
z1 = | 18 |  |  |  | diam. rocchetto d1 = | 54 | mm
q = | 20 | ° |  |  | diam. ruota d2 = | 189 | mm
 | 12 |  |  |  | num. denti z2 = | 63
y = | 0.32056 |  |  |  | interasse I = | 121.5 | mm
xR = | 3.5 |  |  |  | velocità perif. V = | 0.32 | m/s
A = | 4.5 |  |  |  | lunghezza dente b = | 36 | mm
[5 empty] | hd = | 0.93361 | (coeff. di velocità)
Caratteristiche materiale
[5 empty] | fattore f = | 6.4279e-05
sR = | 700 | N/mm2
HB = | 250 |  |  |  |  | lunghezza di tentativo b = | 36 | mm
samm = | 200 | N/mm2
il calcolo a resistenza è basato
pamm = | 973 | N/mm2 |  | sulla seguente formula:
E1 = | 200000 | N/mm2
E2 = | 200000 | N/mm2 |  | mentre per la verifica ad usura la formula
di riferimento è la seguente:
Risultati del calcolo a resistenza
| FTamm = | 6464.3154 | N |  | M1amm = | 174.6 | Nm
Risultati della verifica ad usura
| FTamm = | 6135.9584 | N |  | M1amm = | 165.7 | Nm
Ulteriori informazioni utili
Per il calcolo a resistenza
| b = | 206.2 | mm |  | l = | 68.7333
Per la verifica ad usura
| b = | 217.3 | mm |  |  | 72.4333