## Calcolo
Calcolo di progetto di massima
Dati di progetto
M2 = | 100 | Nm
n1 = | 1400 | giri/min
w1 = | 147 | 1/s
i = | 50
z1 = | 1 | (principi)
m = mn = mf
[6 empty] | modulo di tentativo m = | 2 | mm
| Parametri scelti |  |  |  |  | ulteriori dati calcolati
r1 = | 8 | mm |  |  | d1 = | 16 | mm
 | 7 |  |  |  | d2 = | 100 | mm
 | 0.63 | (rendim.) |  |  | passo ass. vite t = | 6.2832 | mm
 | 20 | ° |  |  | num. denti z2 = | 50
h' = | 0.76937 | (teorico) |  |  |  | 7.125 | °
[5 empty] | Vs = V1 = | 1.176 | m/s (vel. di strisc.)
Caratteristiche materiale
[5 empty] | y = | 1.37 | (fattore di forma)
* samm = | 7.9408 | N/mm2
[5 empty] | largh. utile ruota b = | 14 | mm
** samm = | 4.088 | N/mm2
[5 empty] | Interasse I = | 58 | mm
(*) vite in acciaio temprata e rettificata
(**) vite in acciaio bonificata
il calcolo a resistenza è basato sulla seguente formula:
Risultati del calcolo a resistenza (*)
| FTamm = | 956.9577 | N |  | M2amm = | 47.8479 | Nm
Risultati del calcolo a resistenza (**)
| FTamm = | 492.651 | N |  | M2amm = | 24.6325 | Nm
Potenza spesa sull'asse 1
| P = | 0.22329 | kW (*) |  | P = | 0.11495 | kW (**)