## Calcolo
Verifica a resistenza
Dati caratteristici
Z1 = | 20
Z2 = | 60
m = | 4 | mm
 | 20 | °
b = | 30 | mm
n1 = | 2000 | giri/min
w1 = | 210 | 1/s
ulteriori dati calcolati
Caratteristiche materiale |  |  |  |  | diam. rocchetto d1 = | 80 | mm
samm = | 270 | N/mm2 |  |  | diam. ruota d2 = | 240 | mm
pamm = | 3600 | N/mm2 |  |  | indice di riduz. i = | 3
[5 empty] | interasse I = | 160 | mm
Per il caso in esame
[5 empty] | velocità perif. V = | 8.4 | m/s
hd = | 1
y = | 0.3365 |  |  | la verifica a resistenza è basata
sulla seguente formula:
RISULTATI
| FTamm = | 10902.6 | N |  | Pamm = | 91.5818 | kW