## Calcolo2
Verifica ad usura
Dati caratteristici
Z1 = | 20
Z2 = | 60
m = | 4 | mm
 | 20 | °
b = | 30 | mm
n1 = | 2000 | giri/min
w1 = | 210 | 1/s |  |  |  | ulteriori dati calcolati
[5 empty] | diam. rocchetto d1 = | 80 | mm
Caratteristiche materiale
[5 empty] | diam. ruota d2 = | 240 | mm
samm = | 270 | N/mm2
[5 empty] | indice di riduz. i = | 3
pamm = | 3600 | N/mm2
[5 empty] | interasse I = | 160 | mm
| Per il caso in esame |  |  |  | velocità perif. V = | 8.4 | m/s
hd = | 1 |  |  |  | fattore f = | 6.887e-05
E1 = | 200000 | N/mm2
la verifica ad usura è basata
E2 = | 200000 | N/mm2 |  | sulla seguente formula:
RISULTATI
| FTamm = | 107106.7811 | N |  | Pamm = | 899.7 | kW
confrontare il valore della potenza ammissibile con quello ottenuto mediante
la verifica a resistenza